## 统计总览
青羊58亩项目（一标段）甲乙供材数量统计总览 总户数217户 数据截止2026-07-20
供应方式 | 材料大类 | 项数 | 合计数量 | 单位 | 说明
甲供 | 电线电缆（户内） | 9 | 366050.26 | m
| 照明灯具（户内） | 8 | — | 多单位
| 开关插座及配电（户内） | 15 | — | 多单位
| 弱电插座及面板（户内） | 7 | 2364 | 个
| 卫浴洁具（户内） | 19 | — | 多单位
| 公区电气（甲供） | 24 | — | 多单位
| 地暖系统（甲供） | 11 | — | 多单位
| 排水系统（甲供） | 6 | — | 多单位
| 瓷砖（甲供） | 25 | 52041.96 | m2
| 小计 | 124
乙供 | 地暖系统（乙供） | 11 | — | 多单位
| 公区电气（乙供） | 13 | — | 多单位
| 辅材化工 | 10 | 88971.01 | M2
| 基层材料 | 10 | — | 多单位
| 装修材料 | 35 | — | 多单位
| 金属型材 | 9 | — | 多单位
| 板材/龙骨 | 5 | — | 多单位
| 石材 | 10 | — | 多单位
| 电气照明 | 1 | 1381 | 个
| 专项工程 | 1 | 17053.26 | M2
| 其他（乙供） | 1 | 217 | 套
| 小计 | 106
说明：
1. “合计数量”仅在该大类单位统一时汇总；多单位大类请见明细表。
2. 电线电缆9种规格合计366,050.26m；瓷砖25种按明细加总52,041.96m2。
3. 卫浴洁具含坐便器/花洒/洗脸盆/水龙头/浴缸/毛巾架/厕纸架/暖风机/凉霸等19项。
4. 公区电气含首层大堂、标准层、负一层、地下物业、架空层各区材料。
5. 原“强弱电-户内”表头标注“全62项”，实际列出59项；本统计按实际59项计。
6. 数据来源：一标段工程量明细及汇总.xlsx（BOQ工程量清单）。
7. 提示：源表瓷砖“合计”行52,480.70与其25行明细加总52,041.96不符（差438.74），本表采用明细加总值。

## 甲供材明细
青羊58一标段 甲供材（业主供应）数量统计明细 — 按型号
序号 | 材料大类 | 材料名称 | 型号/规格 | 单位 | 数量 | 备注
1 | 电线电缆（户内） | CAT6网线 |  | m | 43654.48
2 | 电线电缆（户内） | BV-2.5mm2 |  | m | 146521.98
3 | 电线电缆（户内） | BV-4mm2 |  | m | 106001.6
4 | 电线电缆（户内） | BV-6mm2 |  | m | 28508.53
5 | 电线电缆（户内） | BV-10mm2 |  | m | 989.4 | 仅A1
6 | 电线电缆（户内） | WDZ-BYJ-6mm2 |  | m | 24764.28
7 | 电线电缆（户内） | RVV-2x0.5 |  | m | 2978.99
8 | 电线电缆（户内） | RVV-4x0.5 |  | m | 2472.09
9 | 电线电缆（户内） | BVR-4接地线 |  | m | 10158.91
10 | 照明灯具（户内） | 射灯 |  | 套 | 4093
11 | 照明灯具（户内） | 感应射灯 |  | 套 | 217
12 | 照明灯具（户内） | 防雾射灯 |  | 套 | 564
13 | 照明灯具（户内） | 白炽灯 |  | 套 | 1436
14 | 照明灯具（户内） | 铝槽灯带(1) |  | m | 9407.26
15 | 照明灯具（户内） | 铝槽灯带(2) |  | m | 3265.99
16 | 照明灯具（户内） | 铝槽灯带(3) |  | m | 444.38
17 | 照明灯具（户内） | 感应夜灯 |  | 个 | 634
18 | 开关插座及配电（户内） | 强电配电箱 |  | 套 | 217
19 | 开关插座及配电（户内） | 凉霸专用开关 |  | 个 | 217
20 | 开关插座及配电（户内） | 浴霸专用开关 |  | 个 | 617
21 | 开关插座及配电（户内） | 单开单控开关 |  | 个 | 1683
22 | 开关插座及配电（户内） | 单开双控开关 |  | 个 | 1161
23 | 开关插座及配电（户内） | 双开单控开关 |  | 个 | 132
24 | 开关插座及配电（户内） | 双开双控开关 |  | 个 | 649
25 | 开关插座及配电（户内） | 三开双控开关 |  | 个 | 160
26 | 开关插座及配电（户内） | 五孔防溅插座 |  | 个 | 2925
27 | 开关插座及配电（户内） | 暗装五孔插座 |  | 个 | 6770
28 | 开关插座及配电（户内） | 三孔防溅插座(带开关) |  | 个 | 676
29 | 开关插座及配电（户内） | 五孔防溅插座(带开关) |  | 个 | 1010
30 | 开关插座及配电（户内） | 地面五孔插座 |  | 个 | 301
31 | 开关插座及配电（户内） | 五孔插座带USB |  | 个 | 217
32 | 开关插座及配电（户内） | 86型插座防溅盒 |  | 个 | 4441
33 | 弱电插座及面板（户内） | TP电话插座 |  | 个 | 51
34 | 弱电插座及面板（户内） | TV电视插座 |  | 个 | 479
35 | 弱电插座及面板（户内） | TO+TV网络+电视插座 |  | 个 | 651
36 | 弱电插座及面板（户内） | TO+TP网络+电话插座 |  | 个 | 532
37 | 弱电插座及面板（户内） | 手动报警按钮 |  | 个 | 217
38 | 弱电插座及面板（户内） | 燃气报警器(带电源) |  | 个 | 217
39 | 弱电插座及面板（户内） | 空白面板 |  | 个 | 217
40 | 卫浴洁具（户内） | 主卫-坐便器 |  | 套 | 217
41 | 卫浴洁具（户内） | 次卫-坐便器 |  | 套 | 400
42 | 卫浴洁具（户内） | 主卫-花洒 |  | 套 | 217
43 | 卫浴洁具（户内） | 次卫-花洒 |  | 套 | 400
44 | 卫浴洁具（户内） | 主卫-洗脸盆 |  | 套 | 315
45 | 卫浴洁具（户内） | 次卫-洗脸盆 |  | 套 | 400
46 | 卫浴洁具（户内） | 主卫-洗脸盆水龙头 |  | 个 | 400
47 | 卫浴洁具（户内） | 次卫-洗脸盆水龙头 |  | 个 | 400
48 | 卫浴洁具（户内） | 洗菜盆水龙头 |  | 个 | 217
49 | 卫浴洁具（户内） | 嵌入式浴缸 |  | 个 | 28 | 仅E
50 | 卫浴洁具（户内） | 洗衣机专用水龙头 |  | 个 | 251
51 | 卫浴洁具（户内） | 洗衣机地漏DN75 |  | 个 | 251
52 | 卫浴洁具（户内） | 卫生间地漏DN50 |  | 个 | 1634
53 | 卫浴洁具（户内） | 阳台地漏DN75 |  | 个 | 434
54 | 卫浴洁具（户内） | 毛巾架(次卫) |  | 套 | 400
55 | 卫浴洁具（户内） | 浴巾架(主卫) |  | 套 | 217
56 | 卫浴洁具（户内） | 厕纸架 |  | 套 | 617
57 | 卫浴洁具（户内） | 暖风机 |  | 套 | 617
58 | 卫浴洁具（户内） | 凉霸 |  | 套 | 217
59 | 公区电气（甲供） | LED射灯(低位) |  | 套 | 56 | 公区
60 | 公区电气（甲供） | LED射灯(高位) |  | 套 | 8 | 公区
61 | 公区电气（甲供） | LED灯带(低位) |  | m | 188.71 | 公区
62 | 公区电气（甲供） | LED灯带(高位) |  | m | 276.84 | 公区
63 | 公区电气（甲供） | 定制小射灯 |  | 套 | 16 | 公区
64 | 公区电气（甲供） | 磁吸调头格栅灯 |  | 套 | 33 | 公区
65 | 公区电气（甲供） | 磁吸轨道灯 |  | 套 | 33 | 公区
66 | 公区电气（甲供） | 五孔插座 |  | 个 | 24 | 公区
67 | 公区电气（甲供） | 网络插座 |  | 个 | 16 | 公区
68 | 公区电气（甲供） | LED射灯(标准层) |  | 套 | 1558 | 标准层
69 | 公区电气（甲供） | LED灯带(低位) |  | m | 1820.52 | 标准层
70 | 公区电气（甲供） | 三孔插座(带开关) |  | 个 | 416 | 标准层
71 | 公区电气（甲供） | 五孔插座 |  | 个 | 162 | 标准层
72 | 公区电气（甲供） | 86型插座防溅盒 |  | 个 | 578 | 标准层
73 | 公区电气（甲供） | LED射灯(低位) |  | 套 | 49 | 负一层
74 | 公区电气（甲供） | LED射灯(高位) |  | 套 | 8 | 负一层
75 | 公区电气（甲供） | LED射灯(标准层) |  | 套 | 8 | 负一层
76 | 公区电气（甲供） | LED灯带(高位) |  | m | 385.66 | 负一层
77 | 公区电气（甲供） | 磁吸调头格栅灯 |  | 套 | 29 | 负一层
78 | 公区电气（甲供） | 磁吸轨道灯 |  | 套 | 29 | 负一层
79 | 公区电气（甲供） | 定制小射灯 |  | 套 | 13 | 负一层
80 | 公区电气（甲供） | LED射灯 |  | 套 | 16 | 地下物业
81 | 公区电气（甲供） | LED灯带 |  | m | 32.66 | 地下物业
82 | 公区电气（甲供） | 灯带 |  | m | 578.04 | 架空层
83 | 地暖系统（甲供） | 燃气壁挂炉24KW |  | 台 | 34 | 仅A1
84 | 地暖系统（甲供） | 燃气壁挂炉30KW |  | 台 | 183
85 | 地暖系统（甲供） | PE-RT地暖管De16*2.0 |  | m | 110328
86 | 地暖系统（甲供） | PPR De32给水管 |  | m | 1566.8
87 | 地暖系统（甲供） | 隔热波纹套管 |  | m | 14647
88 | 地暖系统（甲供） | 控制线RVV3*0.75 |  | m | 14564.53
89 | 地暖系统（甲供） | 反射膜 |  | m2 | 25254.23
90 | 地暖系统（甲供） | 绝热保温板 |  | m2 | 25254.23
91 | 地暖系统（甲供） | 钢丝网 |  | m2 | 25254.23
92 | 地暖系统（甲供） | 保温边条 |  | m | 10568.62
93 | 地暖系统（甲供） | 橡塑保温 |  | m3 | 275.85
94 | 排水系统（甲供） | PVC排水管DN50 |  | m | 3850.03 | 分户型合计
95 | 排水系统（甲供） | PVC排水管DN75 |  | m | 5355.43 | 分户型合计
96 | 排水系统（甲供） | PVC排水管DN100 |  | m | 2896.92 | 分户型合计
97 | 排水系统（甲供） | 卫生间地漏 | DN50 | 个 | 1634 | 公区地漏
98 | 排水系统（甲供） | 阳台地漏 | DN75 | 个 | 434 | 公区地漏
99 | 排水系统（甲供） | 洗衣机地漏 | DN75 | 个 | 251 | 公区地漏
100 | 瓷砖（甲供） | 瓷砖-打印拼花(亮光) | 1200x2400 | m2 | 417.6 | 小户型
101 | 瓷砖（甲供） | 瓷砖-古奇黑瓷砖 | 1200x2400 | m2 | 734.4 | 小户型
102 | 瓷砖（甲供） | 瓷砖-云雾白(亮光)地面 | 900x1800 | m2 | 8482.32 | 小户型
103 | 瓷砖（甲供） | 瓷砖-云雾白(柔光)卫生间地 | 900x1800 | m2 | 1046.52 | 小户型
104 | 瓷砖（甲供） | 瓷砖-芬迪白(亮光)背景墙 | 1200x2400 | m2 | 2496.96 | 小户型
105 | 瓷砖（甲供） | 瓷砖-鱼肚白(亮光)厨卫墙面 | 900x2600 | m2 | 8314.02 | 小户型
106 | 瓷砖（甲供） | 瓷砖-仿石面阳台地面 | 600x1200 | m2 | 73.44 | 小户型
107 | 瓷砖（甲供） | 瓷砖-深灰色大板(大面积) | 900x1800 | m2 | 10332.36 | 大户型
108 | 瓷砖（甲供） | 瓷砖-深灰色大板(卫生间地) | 900x1800 | m2 | 777.6 | 大户型
109 | 瓷砖（甲供） | 瓷砖-大板地面拼花(深色) | 1200x2400 | m2 | 483.84 | 大户型
110 | 瓷砖（甲供） | 瓷砖-绿色大板(玲珑玉) | 1200x2700 | m2 | 991.44 | 大户型
111 | 瓷砖（甲供） | 瓷砖-芬迪玉大板墙面 | 1200x2700 | m2 | 2293.92 | 大户型
112 | 瓷砖（甲供） | 瓷砖-浅色大板(烟雨江南) | 1200x2700 | m2 | 5462.64 | 大户型
113 | 瓷砖（甲供） | 瓷砖-深色防滑(阳台地面) | 600x1200 | m2 | 181.44 | 大户型
114 | 瓷砖（甲供） | 瓷砖-大板砖1(亮光)大堂 | 1200x2700 | m2 | 1283.04 | 公区
115 | 瓷砖（甲供） | 瓷砖-大板砖2(柔光)标准层地面 | 900x1800 | m2 | 2138.4 | 公区
116 | 瓷砖（甲供） | 瓷砖-大板砖3(柔光)排水沟 | 900x1800 | m2 | 160.38 | 公区
117 | 瓷砖（甲供） | 瓷砖-大板拼花1(柔光)小户型地面 | 900x1800 | m2 | 534.6 | 公区
118 | 瓷砖（甲供） | 瓷砖-大板拼花2(柔光)大户型地面 | 900x1800 | m2 | 1603.8 | 公区
119 | 瓷砖（甲供） | 瓷砖-白雪公主(亮光)标准层墙面 | 1200x2400 | m2 | 2027.52 | 公区
120 | 瓷砖（甲供） | 瓷砖-大板砖5(亮光)标准层墙面 | 1200x2400 | m2 | 823.68 | 公区
121 | 瓷砖（甲供） | 瓷砖-大板砖6(亮面)电梯门套 | 1200x2700 | m2 | 213.84 | 公区
122 | 瓷砖（甲供） | 瓷砖-大板砖7(柔光)轿厢地面 | 1200x2400 | m2 | 63.36 | 公区
123 | 瓷砖（甲供） | 瓷砖-白雪公主(柔光)局部地面 | 900x1800 | m2 | 819.72 | 公区
124 | 瓷砖（甲供） | 瓷砖-大板砖9(亮光)坡道背景墙 | 1200x2700 | m2 | 285.12 | 公区

## 乙供材明细
青羊58一标段 乙供材（施工方供应）数量统计明细 — 按型号
序号 | 材料大类 | 材料名称 | 型号/规格 | 单位 | 数量 | 备注
1 | 地暖系统（乙供） | 热水循环泵 |  | 台 | 217
2 | 地暖系统（乙供） | 温控分集水器6路 |  | 套 | 119
3 | 地暖系统（乙供） | 温控分集水器7路 |  | 套 | 17 | 仅C
4 | 地暖系统（乙供） | 温控分集水器9路 |  | 套 | 81
5 | 地暖系统（乙供） | 分集水器底盒5-6路 |  | 个 | 136
6 | 地暖系统（乙供） | 分集水器底盒7-9路 |  | 个 | 81
7 | 地暖系统（乙供） | 电热执行器(常开型) |  | 个 | 1562
8 | 地暖系统（乙供） | 角阀DN15 |  | 个 | 434
9 | 地暖系统（乙供） | 角阀DN20 |  | 个 | 434
10 | 地暖系统（乙供） | 球阀DN25 |  | 个 | 434
11 | 地暖系统（乙供） | 排烟管 |  | 米 | 125.34
12 | 公区电气（乙供） | 配线BV-2.5 |  | m | 1341.55 | 首层大堂
13 | 公区电气（乙供） | 配线BV-4 |  | m | 412.8 | 首层大堂
14 | 公区电气（乙供） | 配线BV-2.5 |  | m | 6681.17 | 标准层
15 | 公区电气（乙供） | 配线BV-4 |  | m | 3981.12 | 标准层
16 | 公区电气（乙供） | 地漏 |  | 个 | 416 | 标准层
17 | 公区电气（乙供） | 水龙头 |  | 个 | 208 | 标准层
18 | 公区电气（乙供） | 洗衣机地漏 |  | 个 | 208 | 标准层
19 | 公区电气（乙供） | 洗衣机龙头 |  | 个 | 208 | 标准层
20 | 公区电气（乙供） | 配线BV-2.5 |  | m | 1401.6 | 负一层
21 | 公区电气（乙供） | 配线BV-4 |  | m | 561.6 | 负一层
22 | 公区电气（乙供） | 配线BV-2.5 |  | m | 188.4 | 地下物业
23 | 公区电气（乙供） | 配线BV-4 |  | m | 71.58 | 地下物业
24 | 公区电气（乙供） | 配线BV-2.5 |  | m | 3509.01 | 架空层
25 | 辅材化工 | 白色无机涂料 | PT-01白色无机涂料(跌级吊顶) | M2 | 30853.07
26 | 辅材化工 | 界面剂 | 界面剂(砼结构原顶) | M2 | 29901.09
27 | 辅材化工 | 美缝剂 | 地砖及墙砖美缝 | M2 | 16135.3
28 | 辅材化工 | 白色防水无机涂料 | PT-02白色防水(原顶) | M2 | 4106.83
29 | 辅材化工 | 2.0mm聚氨酯防水+石英粒 | 地面防水 | M2 | 3208.25
30 | 辅材化工 | 白色无机涂料底漆 | 底漆(阳台改卧室) | M2 | 2991.52
31 | 辅材化工 | 腻子 | 玄关柜背后刮腻子 | M2 | 1337.66
32 | 辅材化工 | 白色防潮无机涂料 | PT-02白色防潮 | M2 | 390.72
33 | 辅材化工 | 艺术涂料 | PT-04艺术涂料 | M2 | 38.15
34 | 辅材化工 | 无机涂料 | 石材ST-05同色乳胶漆 | M2 | 8.42
35 | 基层材料 | 石膏砂浆找平 | 石膏砂浆(砼结构原顶) | M2 | 25298.71
36 | 基层材料 | 水泥砂浆 | 地面素水泥浆防水保护层 | M2 | 23980.6
37 | 基层材料 | 1.5mm聚合物防水(II型) | 墙面防水 | M2 | 19239.84
38 | 基层材料 | 1mm聚合物防水(防潮层) | 墙面防潮层 | M2 | 15475.31
39 | 基层材料 | 混凝土 | 止水反坎 | M3 | 1571.96
40 | 基层材料 | 素水泥浆 | 素水泥浆一道 | M2 | 470.63
41 | 基层材料 | 1.5mm聚合物防水(II型)二次 | 墙面防水(二次) | M2 | 354.58
42 | 基层材料 | 砂浆 | 墙面砂浆抹灰 | M2 | 67.03
43 | 基层材料 | 水泥板 | 镀锌钢龙骨包管 | M2 | 26.32
44 | 基层材料 | 水泥基 | 水泥基止水反坎 | M3 | 6.03
45 | 装修材料 | 背胶 | 墙面贴砖背胶处理 | M2 | 18886.64
46 | 装修材料 | WP-02同色墙布 | WP-02墙布(卧室/飘窗) | M2 | 17452.76
47 | 装修材料 | WP-01墙布 | WP-01墙布墙面 | M2 | 15598.42
48 | 装修材料 | WP-02墙布 | WP-02墙布墙面 | M2 | 12935.27
49 | 装修材料 | 钢材 | 钢结构(镀锌)盥洗间 | kg | 9704.81
50 | 装修材料 | 基层板 | WD-01木纹冰火板(暗门) | M2 | 8940.11
51 | 装修材料 | 鱼肚白(亮光)墙砖 | CT-07大板砖900x2600mm | M2 | 8918.39
52 | 装修材料 | 石膏线 | 成品石膏线条<100mm | M | 8850.61
53 | 装修材料 | 云雾白(亮光)地砖 | CT-03瓷砖900x1800mm | M2 | 7023.75
54 | 装修材料 | 温德姆灰地砖 | CT-02瓷砖900x1800mm | M2 | 6379.82
55 | 装修材料 | WP-01同色墙布 | WP-01墙布(客餐厅/飘窗) | M2 | 3205.52
56 | 装修材料 | 芬迪玉墙砖 | CT-05大板砖1200x2700mm | M2 | 3097.62
57 | 装修材料 | PU-01皮革硬包 | PU-01皮革硬包 | M2 | 2672.39
58 | 装修材料 | 芬迪白(亮光)墙砖 | CT-06大板砖1200x2700mm | M2 | 2635.22
59 | 装修材料 | 玲珑玉墙砖 | CT-04大板砖1200x2700mm | M2 | 2423.64
60 | 装修材料 | 烟雨江南墙砖 | CT-06大板砖1200x2400mm | M2 | 1512.07
61 | 装修材料 | 平替砖 | 厨卫飘窗墙砖 | M2 | 1079
62 | 装修材料 | PU-01编织皮革硬包 | PU-01编织皮革硬包 | M2 | 946.93
63 | 装修材料 | 云雾白(柔光)地砖 | CT-04瓷砖900x1800mm | M2 | 893.12
64 | 装修材料 | PU-03浅色肌理皮革 | PU-03浅色肌理皮革 | M2 | 888.61
65 | 装修材料 | ABS成品风口 | ABS成品风口 | M2 | 836.27
66 | 装修材料 | 预制板 | 新建飘窗空腔 | M3 | 672.39
67 | 装修材料 | WD-01木饰面1.2mm | WD-01木饰面 | M2 | 322.94
68 | 装修材料 | 陶粒混凝土回填 | 陶粒混凝土回填 | M3 | 253.11
69 | 装修材料 | PU-02浅色肌理皮革 | PU-02浅色肌理皮革硬包 | M2 | 198.06
70 | 装修材料 | 砌体 | 砖砌包管(厨卫) | m3 | 104.07
71 | 装修材料 | GL-04银镜6mm | GL-04银镜 | M2 | 102.34
72 | 装修材料 | 木纹冰火板 | WD-01木纹冰火板2 | M2 | 72.01
73 | 装修材料 | MR-04银镜6mm | MR-04银镜(E) | M2 | 71.12
74 | 装修材料 | GL-02水波纹瓦楞玻璃 | GL-02水波纹玻璃 | M2 | 27.03
75 | 装修材料 | 18mm玉石线条 | ST-04石材线条 | M | 4.5
76 | 装修材料 | 20x30mm铝格栅 | 天棚CA-03铝格栅 | M2 | 3.52
77 | 装修材料 | 扶手(轿厢) | 轿厢扶手 | M | 2.7
78 | 装修材料 | 玉石线条 | ST-04石材线条 | M | 2.6
79 | 装修材料 | SF-01防火软膜天棚 | SF-01防火软膜天棚 | M2 | 1.42
80 | 金属型材 | 古铜色铝合金1.2mm | MT-01波浪板 | M | 18208.5
81 | 金属型材 | 和纹仿古铜不锈钢 | MT-01壁龛 | M | 14144.77
82 | 金属型材 | 不锈钢 | 天花MT-04线条10mm | M | 5098.76
83 | 金属型材 | 古铜色不锈钢1.2mm | MT-02电梯门套 | M | 3022.95
84 | 金属型材 | 60x600铝扣板 | MT-05铝扣板吊顶 | M2 | 147.63
85 | 金属型材 | 冲孔铝板2.0mm | 天棚CA-02 | M2 | 27.93
86 | 金属型材 | 铜条 | 地面铜条分隔条 | M | 17.17
87 | 金属型材 | 铝板2.0mm | 天棚CA-01 | M2 | 16.39
88 | 金属型材 | 花格蚀刻不锈钢 | MT-03电梯门楣 | M2 | 4.78
89 | 板材/龙骨 | 石膏板 | 100mm厚轻钢龙骨石膏板 | M2 | 29063.53
90 | 板材/龙骨 | 阻燃板 | 推拉门门套基层 | M | 9493.84
91 | 板材/龙骨 | WD-01摩素板12mm | WD-01摩素板 | M2 | 327.96
92 | 板材/龙骨 | 硅酸钙板 | 双层硅酸钙板吊顶(跌级) | M2 | 298.37
93 | 板材/龙骨 | 摩素板12mm(BF-01) | BF-01摩素板 | M2 | 46.23
94 | 石材 | 灰色人造石15mm | ST-01窗台板 | M2 | 1334.02
95 | 石材 | 深色人造石20mm | ST-01门槛石 | M2 | 957.96
96 | 石材 | 绿色大理石20mm | ST-02岛台台面 | M2 | 415.2
97 | 石材 | 莫奈木纹大理石20mm | ST-03圆柱(E) | M | 138.88
98 | 石材 | 古奇黑大理石18mm | ST-02门槛石 | M2 | 42.4
99 | 石材 | 天然石材古奇黑18mm | ST-01门槛石 | M2 | 25.52
100 | 石材 | 白玉兰石材18mm | ST-05墙面铺贴 | M2 | 14.24
101 | 石材 | 玉石+花岗石复合20mm | ST-04墙面干挂 | M2 | 14.08
102 | 石材 | 奥特曼灰石材18mm | ST-02地面铺贴 | M2 | 13.51
103 | 石材 | 白玉兰石材拉槽18mm | ST-05墙面干挂(拉槽) | M2 | 3.02
104 | 电气照明 | 空白面板 |  | 个 | 1381 | 乙供-电气照明
105 | 专项工程 | 墙面水泥抹灰砂浆 | 户内+公区 | M2 | 17053.26 | 合价513,754.18元
106 | 其他（乙供） | 打压表 |  | 套 | 217 | 乙供